## ctd
model | manuf | serie | multiplatform | plvendor | cdx | daxn | daxx | axgsup | cutintmaster | adintms | adintws | baws | bams | ohn | ohx | hand | cnsc | cxsc | b | h | h2 | h3 | lf | lsh | cwn | cwx | cw | wf | hf | tmins | cedcx | hpcool | inserttype | operationcode | bmc | wt | sep | releasepack
QFT-RFG100C16-055B | SANDVIK | CoroCutⓇ QF QS shank tool for face grooving | QFT-G | Sandvik | 25.4 |  | 76 | 2 | CoroCut QFT -size G (QFT-G-0300-03-TF) | ISO_5610:25.4X25.4 | COR_QFT-G | 0 |  | 35 | 35 | R | 3 | 3 | 25.4 | 25.4 |  |  | 119 |  |  |  |  | 26 | 25 |  |  | TRUE | 1 |  | Steel | 0.456 | 0 | 2021/www.sandvik.coromant.com
MGFHRL325-44/70-T10 | DEREK | MGFHRL | MFMN300 | DEREK | 10 | 44 | 70 | 2 | MFMN300* | ISO_5610:25X25 | DER_MFMN300 | 0 |  |  |  | L | 0 | 0 | 25 | 25 |  |  | 150 |  |  |  | 3 | 25.6 |  |  | 3 | FALSE | 2 |  | Steel |  | 0 | 2017/derek Металлорежущий инструмент и оснастка
QS-RF123K100C16E-220B | SANDVIK | CoroCutⓇ 1-2 QS shank tool for face grooving | 123K2 | Sandvik | 25.4 |  | 500 | 2 | CoroCut 2 -size K (N123K2-0600-0004-TF) | ISO_5610:25.4X25.4 | COR_R123_K | 0 |  | 43.221 | 68.621 | R | 3 | 3 | 25.4 | 25.4 |  |  | 127.221 |  |  |  |  | 25.9 | 25.4 |  |  | TRUE | 2 |  | Steel | 0.517 | 0 | 2021/www.sandvik.coromant.com
QFT-RFH32C2525-065B | SANDVIK | CoroCutⓇ QF QS shank tool for face grooving | QFT-H | Sandvik | 32 |  | 108 | 2 | CoroCut QFT -size H (QFT-H-0400-03-TF) | ISO_5610:25X25 | COR_QFT-H | 0 |  | 41.6 | 41.6 | R | 3 | 3 | 25 | 25 |  |  | 125.6 |  |  |  |  | 25.5 | 25 |  |  | TRUE | 1 |  | Steel | 0.448 | 0 | 2021/www.sandvik.coromant.com
QFGD2525LR13-64H | DEREK | QF*D**LR** | ZT0404 | DEREK | 13 |  |  | 1 | ZTGD0404-MG | ISO_5610:25X25 | DER_ZT0404W | 0 |  |  |  | R | 0 | 0 | 25 | 25 |  |  | 150 |  |  |  | 4 | 26 |  |  | 3 | FALSE | 2 |  | Steel |  | 0 | 2017/derek Металлорежущий инструмент и оснастка